## Bill of Materials-WIZ100SR-RP_V
Bill of Materials
| Project Title: | Bill of Materials for PCB Document [wizip20-io-v100.PcbDoc]
| Project File Name: | wizip20-io.PrjPcb
| Assembly Variant: | None
# | Comment | Description | Footprint | Quantity | Designator
1 | 10uF | MLCC-0603(1608) | CAP-0603 | 1 | C1
2 | 1uF | MLCC-0603(1608) | CAP-0603 | 1 | C3
3 | 0.1uF | MLCC-0603(1608) | CAP-0603 | 2 | C4, C5
4 | 1nF/2kV | MLCC-1206 | CAP-1206 | 1 | C6
5 | 10u | MLCC-0603(1608) | CAP-0603 | 1 | C7
6 | 47u | MLCC-0805(2012) | CAP-0805 | 1 | C8
7 | BAT60A | Silicon Schottky Diode | SOD-323(1-C,2-A) | 1 | D1
10 | 2u2 | Inductor 0805(2012) | IND-0805 | 1 | L1
11 | Green | LED-0603 | LED-0603-GREEN | 1 | LD1
12 | 470R | Chip Resistor 0603(1608) | RES-0603 | 1 | R1
13 | 330R | Chip Resistor 0603(1608) | RES-0603 | 2 | R2, R5
14 | 1K | Chip Resistor 0603(1608) | RES-0603 | 2 | R3, R4
15 | 100K | Chip Resistor 0603(1608) | RES-0603 | 2 | R7, R8
16 | 1188 | TACT Switch (SMD) | 1188 | 2 | SW1, SW2
17 | SGM62112-3.3 | Buck-Boost Switching Regulator IC Positive Adjustable 1.8V 1 Output 800mA 10-WFDFN Exposed Pad | SGM62112 | 1 | U1
1 | NC/WIZ-IP20 |  | WIZ-IP20 | 1 | J1
2 | NC/2.54mm 1x8 Pin Header DIP | 2.54mm 1x8 Pin Header DIP | IDC-1X8 | 2 | J2, J3
Approved |  | Notes