## BOM
WIZ750SR-100 V1.1 Partlist
Item | Q.ty | Reference | Part | Tech. Characteristics | Package
1 | 9 | C10,C12,C13,C14,C16,C18,C20,C21,C22 | 0.1uF | 50V-5% Ceramic | CASE 0402
2 | 2 | C2,C6 | 1uF | 50V-5% Ceramic | CASE 0402
3 | 5 | C1,C5,C9,C11,C15 | 10uF/16V | Tantal CAP, A Size, 10uF/16V, +/-20% | EIA/IECQ 3216
4 | 2 | C3,C4 | 30pF | 25V-5% Ceramic | CASE 0402
5 | 2 | C7,C8 | 27pF | 25V-5% Ceramic | CASE 0402
6 | 2 | J1,J3 | 2.00mm Pin haeder 1x12 | 2.00mm Pin haeder 1x12, Male | DIP
7 | 2 | L1,L2 | HH-1M1608-121JT | Bead for Power Line, 120[ohm] | CASE 0603
8 | 1 | LD1 | Red LED | CHIP-LED, Red | CASE 0603
9 | 1 | LD2 | Blue LED | CHIP-LED, Red | CASE 0603
10 | 4 | LD3,LD4,LD5,LD6 | Green LED | CHIP-LED, Red | CASE 0603
11 | 4 | R19,R20,R21,R22 | 3.3R | 1/10W-5% SMD | CASE 0402
12 | 5 | R3,R6,R23,R24,R25 | 330R | 1/10W-5% SMD | CASE 0402
13 | 3 | R4,R26,R27 | 1K | 1/10W-5% SMD | CASE 0402
14 | 5 | R2,R5,R17,R29,R31 | 4.7K | 1/10W-5% SMD | CASE 0402
15 | 5 | R7,R8,R9,R11,R12 | 5.1K | 1/10W-5% SMD | CASE 0402
16 | 1 | R10 | 6.19K 1% | 1/10W-1% SMD | CASE 0402
17 | 1 | R1 | 1M | 1/10W-5% SMD | CASE 0402
18 | 1 | U1 | W7500 | WIZnet ARM Cortex-M0 | TQFP64
19 | 1 | U2 | IP101GRI | Single Port 10/100 MII/RMII/TP/Fiber Fast Ethernet Transceiver | QFN32(0.4/4X4)
20 | 1 | U4 | SN74LVC1G04DBVR | IC, INVERTER, SINGLE, SMD | SOT-23-5
21 | 1 | U6 | SN74LVC125ARGYR | Quadruple Bus Buffer Gate With 3-State Outputs | S-PVQFN-N14
22 | 1 | U7 | MIC811SUY | Microprocessor Reset Circuits | SOT-143
23 | 2 | Q1,Q2 | Q-MMBT4403 | PNP General-Purpose Amplifier | SOT23
24 | 1 | Y1 | 12MHz (TZ1067B-12MHz) | X-tal 12MHz,3.2x2.5 SMD, CL=30pF | SMD3225, 4-PAD
25 | 1 | Y2 | 82J0626-25.000MHz | X-tal 25MHz,3.2x2.5 SMD, CL=27pF,Industrial,ITTI | SMD3225, 4-PAD
26 | 2 | C17,C19 | 0.1uF | Not Mount | CASE 0402
27 | 1 | J2 | 2.00mm Pin haeder 1x12 | Not Mount | DIP
28 | 1 | J4 | 1.27mm Pin haeder 1x5 | Not Mount | DIP
29 | 1 | J5 | 2.54mm Pin haeder 1x6 | Not Mount | DIP
30 | 4 | R13,R14,R15,R16,R28 | 4.7K | Not Mount | CASE 0402
31 | 1 | R18 | 0R | Not Mount | CASE 0402
32 | 1 | U3 | AT45DB161E-SHF-T | Not Mount | SO-08-EIAJ
33 | 1 | U5 | 24AA16T-I/OT | Not Mount | SOT-23-5
34 | 1 |  | PCB | 4-Layer 50mm x 30mm